## 错误列表
错误代码 | 宏 | 注释 | 备注 | 报错时收集信息 | 原因分析及排查方法
1 | PCVERSION_ERROR | PC驱动版本错误
2 | SURPLUS_SQUARE_LIMIT | 余额小于一定数额
3 | A_ZERO_BALANCE | 余额为零
4 | ZERO_SENSOR_ERR | 原点感应器错误
5 | PARA_INIT_ERR | 参数初始化错误
6 | CARRIER_STRIKE | 小车撞击
7 | PARATABLE_ID_ERROR | 参数表ID跟注册ID不匹配
8 | CAR_FACTOR_MIN_LIMIT | 小车传动比过小
9 | CAR_FACTOR_MAX_LIMIT | 小车传动比过大
10 | UI_PARA_INIT_ERR | UI参数初始化错误
11 | WAVE_TABLE_EMPTR | 波表为空
12 | CARRIER_RE_ERR | 小车反向错误
13 | CARRIER_PRINT_STOP | 打印过程中小车异常停止 |  | 1.设备信息(版本号、参数表等) 2.电机类型 3.报错时位置，最好有照片 4.电机是否已报错，已解锁 5.当前打印pass已打印部分，是否有乱码，最好有照片 6.有万用表的话，可以测量打印时，电机电压是否有波动，波动范围是多少 | 1.电机电源功率不够，电压波动大 2.电机功率不够，或者转速不够，或拨码较大 3.检查光栅 4.接线接触不良,可替换26P排线,电机信号接线 5.电机特性,需程序设置方向后，延时15ms后再发脉冲启动
14 | CARRIER_POS_ERR | 小车位置错误 | 电机反向,电机异常,光栅AB相位反向,光栅异常
15 | SF_MEASURE_DIST_LOW | 伺服电机自检距离不够
16 | DRIVE_BOARD_OVER | 驱动板报警
17 | UIPARAID_CARPARAID_ERR | UI参数ID跟小车参数ID不匹配
18 | NETERR_REPEAT_IP | IP地址冲突错误
19 | INK_TANK_INIT_ERR | 墨盒初始化错误
20 | INK_NUM_LIMIT | 墨盒墨量警告
21 | INK_NUM_EMPTY | 墨盒墨量为零
22 |  | UI参数表测试版
23 | TIMES_LIMIT_NO_SUPPORT | 不支持时间限制
24 | TIMES_LIMIT_READ_ERR | 时间限制读取错误
25 | TIMES_LIMIT_USER_END | 时间限制已用完
26 | TIMES_ILLEGALLY_ALTERED | 时间被非法修改
27 | HEAD_TYPE_ERR | 参数表喷头类型错误 | 读取FPGA的喷头类型 和参数表的喷头类型比较
28 |  | 喷头自动检测错误 | 目前是5113 跟I3200喷头检测

## 新系统错误列表
序号 | 宏 | 注释
101 | EC_FATAL_TEST
102 | EC_RETRY_TEST
103 | EC_IGNORE_TEST
104 | EC_CARRIER_STALL | 小车阻力大 |  | 光栅信号异常,电机或电机信号异常
105 | EC_CARRIER_REVERSE_DIR | 小车反向 |  | 光栅AB相位相反,电机方向相反
106 | EC_PRINT_WIDTH_OVER | 宽度超出 |  | 检查打印起点,图片宽度
107 | EC_CAR_ZERO_SENSOR_NOT | 小车零点感应器错误 |  | 小车原点感应器信号异常
108 | EC_ENCODER_CHECK_ERROR | 光栅检测错误 |  | 光栅信号异常
109 | EC_SDRAM_DATA_ERR | SDR检测错误 |  | 返修
110 | EC_PCVERSION_ERROR | PC驱动错误 |  | PC打印工具使用错误
111 | EC_SURPLUS_SQUARE_LIMIT | 平方数不足 |  | 注册平方数不足
112 | EC_CAP_SENSOR_ERR | 升降墨站感应器错误 |  | 升降墨站感应器异常
113 | EC_UART1_SENDCMM_ERR | 主板小车板通讯错误 |  | 光纤接线或程序问题
114 | EC_ZERO_BALANCE | 打印平方数为0 |  | 注册平方数用完
115 | EC_FIBER_ERR | 光纤不能通讯 |  | 光纤接线异常
116 | EC_EMPTY_PAPER | 空纸报警 |  | 材料用完
117 | EC_PARATABLE_ID_ERROR | 参数表ID跟注册ID不匹配 |  | 参数异常错误
118 | EC_PARA_INIT_ERR | 参数表无效 |  | 参数异常错误
119 | EC_CAR_IN_BOOT | 小车板没有写主程序 |  | 程序异常
120 | EC_HEAD_MOTOR_ERR | 喷头升降电机错误 |  | 头架升降电机感应器异常
121 | EC_STMTR_LIMIT_ERR | 走纸限位 |  | 台板限位感应器异常
122 | EC_STMTR_INIT_ERR | 走纸初始化错误 |  | 台板限位感应器异常
123 | EC_CARRIER_FANGZHUANG | 防撞 |  | 防撞触发或没接
124 | EC_CARRIER_INIT_FANGZHUANG | 初始化的时候防撞 |  | 防撞触发或没接
125 | EC_INK_AQP_WARNING | 墨水溢出 |  | 检查安全瓶
126 | EC_CAR_FACTOR_MIN_LIMIT | 小车传动比过小 |  | 电机齿轮传动比过小
127 | EC_CAR_FACTOR_MAX_LIMIT | 小车传动比过大 |  | 电机齿轮传动比过大
128 | EC_HEAD_TYPE_ERR | 小车板喷头类型错误 |  | 主板(参数表)和小车板(FPGA)不匹配
129 | EC_UP_DOWN_SENSOR_PAUSE_ERR | 打印中对射感应器暂停打印 |  | 红外对射感应器检查到异物
130 | EC_EX_RAM_ERR | 外部ram错误 |  | 板卡错误,返修
131 | EC_STOP_POS_OFFSET_ERR | 小车停止时位置超差错误 | 200mm | 电机或光栅异常,电机电源异常
132 | EC_CAR_START_POS_ERR | 小车移动时位置错误 | >5000mm | 电机或光栅异常,电机电源异常
133 | EC_MULTI_PRINTER_START_ERR | 多机系统启动异常错误 |  | 多机系统启动异常,检测不到
134 | EC_SDR_CHECK_ERR | SDR开机检测异常,检测不到 |  | SDR检测异常,重新开机,多次不行请返修
135 | EC_EXMOTOR_LINK_ERR | 墨站扩展板未连接 |  | 检查墨站扩展板是否连接正常
136 | EC_TEMPERATURE_ERR | 温度警报
137 | EC_HUMIDITY_ERR | 湿度报警
138 | EC_FPGA_RESET_TIMEOUT_ERR | FPGA复位超时 |  | 重启机器,多次不行请返修
139 | EC_EX_APPLY_RAM_ERR | 申请外部SRAM失败,用于485初始化
140 | EC_MULTI_COMMUNICAT_ERR | 多机系统中485通讯失败
141 | EC_MultiPrinter_SwathErr | 多机系统打印异常 |  | 从机swath号大于主机swath号
142 | EC_MainInkBoxEmpty | 主墨瓶空
143 | EC_WasteInkBoxFull | 废墨瓶满
144 | EC_EXPAPERLOAD_LINK_ERR | 收放纸扩展板未连接
145 | EC_ExPaperLoad_Err | 收放纸扩展板运行出错
146 | EC_ExPump_Link_Err | 墨泵电机板未连接
147 | EC_MULTI_Net_NotReady_ERR | 从机无网络连接 |  | 检查从机网线连接
148 | EC_MULTI_COMM_ERR | 多机系统中主从机485通讯失败 |  | 检查主从主板连接线
149 | EC_TIMES_LIMIT_NO_SUPPORT | 不支持时间限制
150 | EC_TIMES_LIMIT_READ_ERR | 时间限制读取错误
151 | EC_TIMES_LIMIT_USER_END | 时间限制已用完
152 | EC_TIMES_ILLEGALLY_ALTERED | 时间被非法修改
153 | EC_MULTI_SYNCFAILED_ERR | 多机系统同步失败
154 | EC_HEAD_AUTO_CHECK_ERR | 喷头自动检测错误 |  | 目前是检测到I3200喷头座子 但FPGA不支持I3200
155 | EC_EXPAPER_SPREADER_ERR | 摊布棍未落下
199 | EC_HARD_FAULT | CPU异常错误(程序跑飞 禁止访问地址) |  | 程序异常,联系售后

## UI功能列表
序号 | BitMap | 宏 | 注释
0 | UiPara_FuncList1_0 | PMS_Func_StmtrHighSpeedGoHome | 走纸方向回原点加速
1 | UiPara_FuncList1_1 | PMS_Func_UpDownMoveUpLimit | 升降平台上限位后下移
2 | UiPara_FuncList1_2 | PMS_Func_StmtrTwoGoHome | 走纸二次找原点
3 | UiPara_FuncList1_3 | PMS_Func_MoNangHeatBitMask | 启用墨囊加热
4 | UiPara_FuncList1_4 | PMS_Func_InkTankSecret | 启用墨盒加密
5 | UiPara_FuncList1_5 | PMS_Func_WhiteInkStirTaskClean | 白墨循环之后是否清洗
6 | UiPara_FuncList1_6 | PMS_FUNC_1_BIT6_SUPPORT_12848_SPEKEY | 兼容12848屏快捷按键
7 | UiPara_FuncList1_7 | PMS_FUNC_1_BIT7_WIPER_SETTING_REV | 刮片设置方向反向
8 | UiPara_FuncList1_8 | PMS_FUNC_UI1_IsNoNozzleTestKey | 屏蔽面板喷嘴测试按键
9 | UiPara_FuncList1_9 | PMS_FUNC_UI1_MAINT_NO_HEADUPDOWN_HOME | 维护动作时,机头升降不需回HOME
10 | UiPara_FuncList1_10 | PMS_FUNC_UI1_KEY_STM_MOVE_REV | 走纸按键反向
11 | UiPara_FuncList1_11 | PMS_FUNC_UI1_KEY_STM_NO_LIMIT_ERR | 手动走纸不报错
12 | UiPara_FuncList1_12 | PMS_FUNC_UI1_KEY_REF_CAP_TIMES | 按键时刷新封头时间
13 | UiPara_FuncList1_13 | PMS_FUNC_UI1_StrongPumpNoCap | 手动抽墨不封头
14 | UiPara_FuncList1_14 | PMS_FUNC_UI1_CapToHomeAndWipeToWipePos | 墨站HOME时刮片到SPIT
15 | UiPara_FuncList1_15 | PMS_FUNC_UI1_PAOTAI_CHANGE_BACKDIR_CHECK_PRINT_SENSOR_PRE | 切换往回找打印限位时需往回探
16 | UiPara_FuncList1_16 | PMS_FUNC_UI1_INK_is_MOTOR | 墨泵是墨站扩展板控制
17 | UiPara_FuncList1_17 |  | 诺彩兼容OPV4按钮
18 | UiPara_FuncList1_18 | PMS_FUNC_UI1_PaperLoad_En | 启用收放纸扩展板
19 | UiPara_FuncList1_19 | PMS_FUNC_UI1_PumpIsExMotor | 启用电机墨泵
20 | UiPara_FuncList1_20
21 | UiPara_FuncList1_21
22 | UiPara_FuncList1_22
23 | UiPara_FuncList1_23
24 | UiPara_FuncList1_24
25 | UiPara_FuncList1_25
26 | UiPara_FuncList1_26
27 | UiPara_FuncList1_27

## 小车功能列表
序号 | BitMap | 宏 | 注释
0 | Fun0_0 | PMS_Fun_UserParaWave | 使用参数化波形做波形设置
1 | Fun0_1 | PMS_Fun_SFMtrSwitchDelayEn | 使能伺服电机高速换向延时
2 | Fun0_2 | PMS_Fun_UvLamp | 启用UV灯控制
3 | Fun0_3 | PMS_Fun_FangZhuang | 启用防撞功能
4 | Fun0_4 | PMS_Fun_EnUserWave | User波形缺省使用参数表
5 | Fun0_5 | PMS_Fun_DisableArpBroadcast | 禁止自动发ARP广播包
6 | Fun0_6 | PMS_Fun_EnUiPara | 启用UI参数表
7 | Fun0_7 | PMS_Fun_EnEpDa | 使用非爱普生DA
8 | Fun0_8 | PMS_Fun_EnTempCtrl | 启用温度控制
9 | Fun0_9 | PMS_Fun_IsPrintOnDrvBoard | 打印控制在驱动板
10 | Fun0_10 |  | 此位占用
11 | Fun0_11 | PMS_Fun_ReversePrint | 允许反向打印
12 | Fun0_12 | PMS_Fun_CalibrationCfg | 启用校准打印不找原点
13 | Fun0_13 | PMS_Fun_HeadHeat1 | 启用喷头加热(粗控)
14 | Fun0_14 | PMS_Fun_LampFan | 启用UV灯风扇控制
15 | Fun0_15 | PMS_Fun_NozzleTestWidth | 使用宽测试条
16 | Fun0_16 | PMS_Fun_VarnishLampOn | 启用光油灯
17 | Fun0_17 | PMS_Fun_SearchWaveTypeUseTemperature | 校准工具设置波形温度
18 | Fun0_18 | PMS_Fun_DisableNetWdt | 禁止网络Wdt功能
19 | Fun0_19 | PMS_EnablePcChangeVtype | 允许打印前临时修改波形
20 | Fun0_20 | PMS_DisableReplyNetCmdUseCrc16 | 禁止应答网络加入crc16
21 | Fun0_21 | PMS_Fun_UvLampCarSwitch | UV灯小车控制
22 | Fun0_22 | PMS_Fun_InkBoxControlEn | 启用2级墨盒控制
23 | Fun0_23 | PMS_SupportPcAutoIp | 不支持PC自动获取IP功能
24 | Fun0_24 | PMS_Fun_AQPWarningEn | 启用安全瓶报警
25 | Fun0_25 | PMS_Fun_PrintSensorEn | Y轴使用感应器定位打印起点
26 | Fun0_26 | PMS_Fun_UvLampCtrlMode2 | UV灯控制模式2
27 | Fun0_27 | PMS_Fun_LocationMoveEn | 关闭定位移动
28 | Fun0_28 | PMS_Fun_IsDCMtrLockEn | 启用DC电机自锁
29 | Fun0_29 | PMS_Fun_NewSysFZFromCar | 小车板防撞低电平有效
30 | Fun0_30 | PMS_Fun_CarFixedUseHomeSensor | 小车固定使用零点开关定位
31 | Fun0_31 |  | 启用伺服小车加速区打印
32 | Fun1_0 | PMS_Fun_DWXPrintEn | 启用定位销
33 | Fun1_1 | PMS_Fun_SFuseOneInchCpmpensate | 新系统伺服小车运动补偿
34 | Fun1_2 | PMS_Fun_PCSwitchUVLamp | PC可关闭UV灯
35 | Fun1_3 | PMS_Fun_InkToCarrier | 墨泵小车控制
36 | Fun1_4 | PMS_Fun_MenuNozzleTestEndMoveYstep | 面板测试条后不走纸,默认走纸
37 | Fun1_5 | PMS_Fun_StmtrInitOff | 取消Y轴开机找原点
38 | Fun1_6 | PMS_Fun_FpgaSwitchBit0 | 波形开关-bit0-三角波HOLD
39 | Fun1_7 | PMS_Fun_FpgaSwitchBit1 | 波形开关-bit1-preprint
40 | Fun1_8 | PMS_Fun_FpgaSwitchBit2 | 预留开关-bit2
41 | Fun1_9 | PMS_Fun_FpgaSwitchBit3 | 预留开关-bit3
42 | Fun1_10 | PMS_Fun_FpgaSwitchBit4 | 预留开关-bit4
43 | Fun1_11 | PMS_Fun_FpgaSwitchBit5 | 预留开关-bit5
44 | Fun1_12 | PMS_Fun_FpgaSwitchBit6 | 预留开关-bit6
45 | Fun1_13 | PMS_Fun_FpgaSwitchBit7 | 预留开关-bit7
46 | Fun1_14 | PMS_Fun_NozzleTestRepeat | 喷嘴测试重复打印
47 | Fun1_15 | PMS_Fun_ZeroLift | 零点在左边
48 | Fun1_16 | PMS_Fun_HeadUpDownInitOff | 机头升降屏蔽动作
49 | Fun1_17 | PMS_Fun_UpDownSensorPauseOn | 升降感应器暂停打印
50 | Fun1_18 | PMS_Fun_AutoSpitToSpitPos | 在左边维护
51 | Fun1_19 | PMS_Fun_CarAccCurveMode1 | 小车加速曲线模式1
52 | Fun1_20 | PMS_Fun_OneMmMove | 开启点动移动
53 | Fun1_21 | PMS_Fuc_InkTankSecret | 启用墨盒加密
54 | Fun1_22 | PMS_Fuc_InkReverse | 抽墨反逻辑
55 | Fun1_23 | PMS_Fun_FindFindPaperEdge | 开启测纸边
56 | Fun1_24 | PMS_Fun_PressureRecoverDelay | 气压恢复之后再打开阀
57 | Fun1_25 | PMS_Fun_AutoCarrierAccDist | 开启自动加减速距离设置
58 | Fun1_26 | PMS_Fun_E_Sensor_JG_DIR | 激光对射后升降电机向上移动
59 | Fun1_27 | PMS_Fun_CarDownLimit | 机头下限
60 | Fun1_28 | PMS_Fun_PrintStartSave | 打印起点界面是否有保存功能
61 | Fun1_29 | PMS_Fun_CancelKey
62 | Fun1_30 | PMS_Fun_AutoHighEn
63 | Fun1_31 | PMS_Fun_PcCtrlStmtrSpeed
64 | Fun2_0 | PMS_Fun_Arbitrarily | 支持任意dpi
65 | Fun2_1 | PMS_Fun_SupportTC_TV | T波形支持温联
66 | Fun2_2 | PMS_Fun_MultiPrinterEn | 多机系统开关
67 | Fun2_3 | PMS_Fun_WeinviewShouDown | 启用一键关机
68 | Fun2_4 | PMS_Fun_DiffPrintAndSpitWave | 独立的闪喷波形和打印波形
69 | Fun2_5
70 | Fun2_6
71 | Fun2_7
72 | Fun2_8
73 | Fun2_9
74 | Fun2_10
75 | Fun2_11
76 | Fun2_12
77 | Fun2_13
78 | Fun2_14
79 | Fun2_15
80 | Fun2_16
81 | Fun2_17
82 | Fun2_18
83 | Fun2_19
84 | Fun2_20