## Sheet1
MT单头系统操作界面内容介绍
最终用 户须知 | 正常进入,按确定键→ | ※设置菜单Setup Menu→ | 打印设置Print Setup→ | 方向Dir→ | 单向、双向(可选)
|  |  |  | 速度Speed→ | 标准、高速(可选)
|  |  |  | 羽化Soften→ | 关、低、双(可选)
|  |  | 吸风Fan Setup→ | 1-16(可调)
|  |  | 对比度LCD Contrast→ | 1-16(可调)
|  |  | 自动清洗Auto Clean→ | 开、关(可选)
|  |  | 设备地址Device Address→ | 密码为16753
|  |  | 空纸报警Warn Paper→ | 开、关(可选)
|  |  | 墨站设置Station Setup→ | 墨站原点Station Pos(靠左右移动，以离开墨站并微靠墨站挡块为准)
闪喷位置Spurt Pos(闪喷在墨站原点)
刮嘴位置Wipe Pos(靠左右移动,以完成刮墨为定点)
小车封头位置Car Cap Pos(靠左右移动,以喷头与墨站贴合为准)
打印闪喷位置Prit Spurt Pos(0为关，1为1Pass打印闪喷一次。 靠左右移动,以喷头左边为起始，闪喷在海绵上)
|  | ※语言Language→ | 简体中文.ENGLISH
|  | ※设备维护Maintenance→ | 喷嘴测试Nozzle Test
自动清洗Clean Nozzle
手动清洗Manual Clean
刮嘴Wipe Nozzle
冲墨Flush
封头Cap Head
自动装墨Inking
|  | ※设备信息Dev.Mgr | 略
|  | ※出厂设置Restore Default→ | 恢复出厂设置(是、否。可选)