## Sheet1
MT单头系统操作界面内容介绍
代 理 商 须 知 | 一、正常进入,按确定键→ | ※设置菜单Setup Menu→ | 打印设置Print Setup→ | 方向Dir→ | 单向、双向(可选)
|  |  |  | 速度Speed→ | 标准、高速(可选)
|  |  |  | 羽化Soften→ | 关、低、双(可选)
|  |  | 吸风Fan Setup→ | 1-16(可调)
|  |  | 对比度LCD Contrast→ | 1-16(可调)
|  |  | 自动清洗Auto Clean→ | 开、关(可选)
|  |  | 设备地址Device Address→ | 密码为16753
|  |  | 空纸报警Warn Paper→ | 开、关(可选)
|  |  | 墨站设置Station Setup→ | 墨站原点Station Pos(靠左右移动，以离开墨站并微靠墨站挡块为准)
闪喷位置Spurt Pos(闪喷在墨站原点)
刮嘴位置Wipe Pos(靠左右移动,以完成刮墨为定点)
小车封头位置Car Cap Pos(靠左右移动,以喷头与墨站贴合为准)
打印闪喷位置Prit Spurt Pos(0为关，1为1Pass打印闪喷一次。 靠左右移动,以喷头左边为起始，闪喷在海绵上)
|  | ※语言Language→ | 简体中文.ENGLISH
|  | ※设备维护Maintenance→ | 喷嘴测试Nozzle Test
自动清洗Clean Nozzle
手动清洗Manual Clean
刮嘴Wipe Nozzle
冲墨Flush
封头Cap Head
自动装墨Inking
|  | ※设备信息Dev.Mgr | 略
|  | ※出厂设置Restore Default→ | 恢复出厂设置(是、否。可选)
| 二、同时按上下左右键，并开机→ | 墨站Station:CAP型、双升降型TwoLift、单升降型OneLift、升降型Lift
刮片Wiper:弹出Pop,固定Fixed；电机Motor,升降Lift；电机Motor，固定Fixed；弹出Pop，升降Lift。
打印宽度PrintWidth：192cm(值可调)
光栅类型RasterType：B、A、P、O、N、M、L、K、J、I、H、G、F、E、D、C
小车电机CarMotor：DC、伺服Servo
走纸电机PaperMotor：步进Step、伺服Servo
刮片转向WiperDir：正向Normal、反向Reveise
走纸转向PaperDir：反向Reveise、正向Normal
小车转向CarDir：正向Normal、反向Reveise
加速距离Accdis：40mm(最大值300mm)
走纸速度PaperSpeed：145(最大值，可调)
LED类型LEDType：B、A
自动清洗AutoClean：闪喷Spit、清洗Clean
|  | 清洗设置MaintCFG：进入Entry→ 注﹕此部分内容数值均为可调，但不建议调整 | 短抽开ms：100
抽余墨次数：1
抽余墨次数关ms：200
抽余墨次数开ms：1500
闪喷频率：0
闪喷次数：27
抽墨维持s：15
长抽次数：0
长抽次数关ms：600
长抽次数开ms：820
短抽次数：1
短抽次数关ms：300
短抽次数开ms：100
| 三、开机自检时，同时按上 右退出键→ | Print Debug：ON、﹡﹡﹡(老化功能，不联机空打为6Pass)
Spit Test：ON；Sdram Test：ON；PHI：OXOO；DAI：OXOO；DAC：100(X64)
Car：Pos-46；《­­；­­》；25IPS；35IPS；45IPS；55IPS
Ink Motor：ON；Ink Motor2：ON；Valva：ON；Fan Motor：ON；Wiper：UP；Media：↓↑；
Wiper BF：For Ward、Backward
Cap：UP、Down
Wiper Sensor：ON；Car Sensor：ON
CLR Password：0