## Sheet1
产品信息一览表
工厂： |  | 郑州奥诚电子科技有限公司 | 水冷箱配置：信号线一根，UV灯线2个，水管2根，水箱电源线一根，说明书一本， 眼镜一个 配件包配置：墨囊（14个，备用2个），喷头数据线（14条，2条备用），十字螺丝刀2个（一长一短），六棱方一套，注射器一个，网线一根，锐印加密狗1个，墨栈芯一个，3*2管一个，4*3管一个，U盘一个，电源线一根，
机型： |  | ERICK-6090UV平板机
喷头及数量： |  | 爱普生1600u1,3头（彩，白，光油）
软件： |  | 瑞印（机器自带）
| 序号 | 项目 | 信息
宣传素材 | 1 | 主图 | *
| 2 | 细节图 | *
| 3 | 彩页原格式 | *
| 4 | 喷头图片 | *
参数 | 5 | 喷头真实寿命 | 2年左右
| 6 | 最大印刷面积Maximum printing area | 60*90cm
| 7 | 打印颜色Color | Y,C,M,K,+W+V
| 8 | 真实打印速度(4/6/8/pass)Printing speed | 4Pass 8平方，6Pass 6平方，8Pass 4平方
| 9 | 打印瓶子的速度 | 无
| 10 | 打印分辨率Pirnt resolution | 720*1200dpi 4Pass，720*1800dpi 6Pass，720*2400dpi 8Pass，
| 11 | 打印材料Print material | 金属，玻璃，亚克力，PVC，水晶工艺品，木竹制品，玩具，皮具，瓷砖，皮革，石材等等。。
| 12 | 真实打印高度Printing height | 13CM
| 13 | 紫外线灯Uv lamp | LMD（LED）
| 15 | RIP软件Rip software | 锐印/PP
| 16 | 电源电压及功率Supply voltage,Power | 50 / 60Hz“220V（±10％）/ 110V（±10％）
| 17 | 图片格式Image format | GPG，TIF，PNG
| 18 | 操作环境Operation environment | 20-28℃HR40-60＆
| 19 | 可用墨水Aviable ink | 1600U1墨水
| 20 | 1套墨水可打印多少方(CMYK) | 450-500平方左右
| 21 | 电脑连接方式是网卡还是USB | 网口
| 22 | 板卡类型（品牌）Board type (brand) | 汉森板卡
| 23 | 导轨品牌Rail brand | 上银导轨
| 24 | 伺服电机品牌Servo Motor Brand | 杰美康
| 25 | UV 灯的数量 | 2个
| 26 | uv灯是风冷还是水冷 | 水冷
| 27 | 墨盒和废墨盒容量是500ml，1L or 2L装 | 500ml
| 28 | 墨栈抽墨方式（升降式/滑靠式）Ink stack drawing method | 升降,虹吸系统
| 29 | 大梁材质Beam material | 铝型材
| 30 | 机器尺寸 | 152*165*72cm
| 31 | 包装尺寸信息 | 1755* 1650 * 885cm
| 32 | 机器重量 | 200.00kgs.
| 33 | 包装后重量 | 300.00kgs.
功能 | 34 | 是否能实现高喷 | *
| 35 | 是否有打印瓶子的磨具 | 有
| 36 | 机器标配的配件包明细 | 写于顶面，
| 37 | 主要配件的质保时间 | 1年
| 38 | 自动探高功能是否有 | 有
| 39 | 静电消除器是否有 | 有
| 40 | 防蹭材料开关是否有 | 有
| 41 | 白墨是否具有循环和搅拌 | 有
业务常遇问题 | 42 | 1.uv灯3个 功率分别是多少，分别控制什么的（比如 分别控制彩 白 光油） | UV灯2个，大灯150W，小灯120W，大灯控制彩白，小灯控制光油
| 43 | 4. PHOTOPRINT是否可用 | PP可用
| 44 | 平台吸风 | 采用6个涡轮风扇，风扇功率：24v，1.5A
| 45 | 机器耗电量总功率 | 正常开机打印运行用电量在450左右瓦
| 46 | 墨水消耗量 | UV正常平面打印，墨水损耗大约在15-20毫升一平方，如果需要凹凸效果，墨量约40毫升左右，这个主要看凹凸感的厚薄
机器优势 | 1、白墨搅拌循环系统，使出墨更加流畅
2、防静电系统，品质更高端
3、红外自动检测介质高度
4、抽飞墨系统，防止飞墨更有效
5、小车板底板装置防撞块，有效保护喷头撞伤损坏
6、喷头采用3200U1喷头提高打印速度和质量
7、墨水采用台湾进口墨水，保证色彩鲜艳亮丽
8、自动缺墨报警系统，防止墨水用尽
9、墨囊加热系统，防止温度过低影响打印质量
10：喷头防撞，撞到物品即停止运行，有效保护喷头