## X
Delta ASDA-E3 X Axis
参数代码 | 设置值 | 内容
P1-00 | 1042 | 外部脉冲输入型式设定
P1-01 | 0x0100 | 控制模式 倒数第三位是方向
P1-37 | 1 | 惯量
P1-44 | 16777216 | 电子齿轮比分子
P1-45 | 10000 | 电子齿轮比分母
P1-52 |  | 外加电阻 Ω
P1-53 |  | 外加电阻功率 w
P1-55 | 4200 | 850w/1.3kw最高速度
P2-10 | 默认101 | 伺服使能
P2-11 | 默认104 | 输入DI2
P2-14 | 默认102 | 故障复位
P2-15 | 0 | 空 DI6
P2-16 | 0 | 空 DI7
P2-17 | 0 | 空 DI8
P2-22 | 7 | 报警
增益设定
P2-00 | 235 | 位置控制比例增益 (先调P2-04效果不好增减幅度上下5加减）
P2-04 | 900 | 速度控制增益 （一般设置范围850-1000 原则上不响就可以加）
P2-06 | 150 | 速度积分补偿
P2-25 | 0.8 | 共振抑制低通滤波
P2-26 | 150 | 外部干扰抵抗增益
P2-47 | 1 | 自动共振抑制设定
P2-49 | 6 | 速度检测滤波及微振抑制 （使能后接着响降低，运动后响增大，加减幅度0.5）

## Y1
Delta ASDA-E3 Y1 Axis
参数代码 | 设置值 | 内容
P1-00 | 1042 | 外部脉冲输入型式设定
P1-01 | 0x0100 | 控制模式 倒数第三位是方向
P1-37 | 1 | 惯量
P1-44 | 16777216 | 电子齿轮比分子
P1-45 | 10000 | 电子齿轮比分母
P1-52 |  | 外加电阻 Ω
P1-53 |  | 外加电阻功率 w
P1-55 | 4200 | 850w/1.3kw最高速度
P2-10 | 101 | 伺服使能
P2-11 | 104 | 输入DI2
P2-14 | 102 | 故障复位
P2-15 | 0 | 空 DI6
P2-16 | 0 | 空 DI7
P2-17 | 0 | 空 DI8
P2-22 | 7 | 报警
增益设定
P2-00 | 235 | 位置控制比例增益 (先调P2-04效果不好增减幅度上下5加减）
P2-04 | 900 | 速度控制增益 （一般设置范围850-1000 原则上不响就可以加）
P2-06 | 150 | 速度积分补偿
P2-25 | 0.8 | 共振抑制低通滤波
P2-26 | 150 | 外部干扰抵抗增益
P2-47 | 1 | 自动共振抑制设定
P2-49 | 6 | 速度检测滤波及微振抑制 （使能后接着响降低，运动后响增大，加减幅度0.5）

## Y2
Delta ASDA-E3 Y2 Axis
参数代码 | 设置值 | 内容
P1-00 | 1042 | 外部脉冲输入型式设定
P1-01 | 0x0000 | 控制模式 倒数第三位是方向
P1-37 | 1 | 惯量
P1-44 | 16777216 | 电子齿轮比分子
P1-45 | 10000 | 电子齿轮比分母
P1-52 |  | 外加电阻 Ω
P1-53 |  | 外加电阻功率 w
P1-55 | 4200 | 850w/1.3kw最高速度
P2-10 | 101 | 伺服使能
P2-11 | 104 | 输入DI2
P2-14 | 102 | 故障复位
P2-15 | 0 | 空 DI6
P2-16 | 0 | 空 DI7
P2-17 | 0 | 空 DI8
P2-22 | 7 | 报警
增益设定
P2-00 | 235 | 位置控制比例增益 (先调P2-04效果不好增减幅度上下5加减）
P2-04 | 900 | 速度控制增益 （一般设置范围850-1000 原则上不响就可以加）
P2-06 | 150 | 速度积分补偿
P2-25 | 0.8 | 共振抑制低通滤波
P2-26 | 150 | 外部干扰抵抗增益
P2-47 | 1 | 自动共振抑制设定
P2-49 | 6 | 速度检测滤波及微振抑制 （使能后接着响降低，运动后响增大，加减幅度0.5）

## Z
Delta ASDA-E3 Z Axis
参数代码 | 设置值 | 内容
P1-00 | 1042 | 外部脉冲输入型式设定
P1-01 | 0x0002 | 控制模式 倒数第三位是方向
P1-37 | 0.3 | 惯量
P1-38 | 40 | 零速度检出准位
P1-44 | 16777216 | 电子齿轮比分子
P1-45 | 10000 | 电子齿轮比分母
P1-52 |  | 外加电阻 Ω
P1-53 |  | 外加电阻功率 w
P1-55 | 3000 | 400w/750w最高速度可以是6000
P2-10 | 101 | 伺服使能
P2-11 | 105 | 输入DI2当速度低于零速度(参数 P1.038)之设定时，此 DI 信号切为 On 后，电机停止运转。
P2-14 | 102 | 故障复位
P2-15 | 0 | 空 DI6
P2-16 | 0 | 空 DI7
P2-17 | 0 | 空 DI8
P2-22 | 7 | 报警
P2-21 | 108 | 电磁刹车
增益设定
P2-00 | 57 | 位置控制比例增益
P2-04 | 228 | 速度控制增益
P2-06 | 默认没改 | 速度积分补偿 默认100
P2-25 | 默认没改 | 共振抑制低通滤波 默认1.0
P2-26 | 默认没改 | 外部干扰抵抗增益 默认0
P2-47 | 1 | 自动共振抑制设定
P2-49 | 默认没改 | 速度检测滤波及微振抑制 默认1